## Протокол-VT
	ООО "Стальспецмонтаж Завод"					PLC "SSM Factory"
	Производственная лаборатория					Production laboratory
	61003 г. Харьков,					61003 Kharkov,
	проулок Слесарный, д.1/11, офис 2					1/11 Slesarny lane, office 2
	Свидетельство № 01-0113/2019 от 20.08.2019г.					Cert #01-0113/2019 20.08.2019г.
	Протокол
	контроля сварных соединений визуальным методом
	Visual inspection report of weld joint

				№	54-10/2020	от	06.10.2020	г.
				(Number)			(Дата/Date)
	Объект контроля		Сварные соединения деталей Приложение 1 / Weld joints of details in Appendix 1
	(Test object)
	Рабочие чертежи		27/4-1-КМД
	(Working drawings)
	Материал		Сталь S355J2+N / Steel S355J2+N (1.2 ISO/TR15608)
	(Material)
	Геометрические размеры мм			-			Сварщик	Журнал* №8
	(Geometric size, mm)					(Welder)	Log* #8

	Идентификатор сварного соединения				-		Клеймо	Журнал* №8
	(Weld joint identification)					(Welder mark)	Log* #8
	Технология сварки и термообработки				135		Примечание * - Журнал учета сварочных работ
	(Weld and heat treatment technology)					Note * - Welding log
	Страна изготовитель				ООО "Стальспецмонтаж Завод" / Privat Limeted Company «SSM Factory»
	(Manufacturer country)
	Состояние поверхности				Ra 12,5 мкм
	(Surface conditions)
	Температура объекта контроля, С°				20
	(Test object temperature)
	Технические условия на контроль				ISO 17637
	(Technical conditions for inspection)
	Уровень качества				B по ISO 5817
	(Testing level)
	Приборы и инструменты / Instruments and equipment
		Люксметр Testo 540, №39089242/901
		Рулетка измерительная Р10УЗК, № 5
		Набор щупов №4, № 2
		Шаблон зварювальника УШС-2, № 5
		Линейка измерительная 300д, № 5
		Угольник поверочный УП-1-250, № 27
		Штангенциркуль ШЦЦ-І-150-0,01, №723
		Лупа измерительная ЛИ-3-10х, № 9030061
	Объем контроля			Сварной шов (100%) и ЗТВ (10 мм) / Weld (100%) and HAZ (10 mm)
	(Control value)
	Начало координат			Маркер / Marker
	(Test object origin)
	Обнаруженные дефекты			Дефектов не обнаружено / No defects found
	(Defects found)

		Параметры обнаруженных дефектов (defect parameters)
	№ п/п	X, мм	Y, мм	Вид по ISO 6520-1	Параметры дефекта					Оценка

	Примечания: X, Y - координаты дефекта; условные обозначения параметров дефектов применять согласно ISO 5817 п.4
	Notes: X, Y - defect coordinates; symbols for defect parameters to be used by ISO 5817 clause 4

	Заключение		Удовлетворяет требованиям по качеству / Satisfies quality requirements
	(Сonclusions)

	Начальник лаборатории					Д.А. Крапива		Сертификат № 614 VT.02.2016
	(Laboratory head)					(NDT certificate)
	Дефектоскопист					В.Г. Левченко		Сертификат № 614 VT.03.2016
	(NDT specialist)					(NDT certificate)

Приложение 1 / Appendix 1
#	КМД / (Working drawings)		Позиция / Position	Наименование / Name		Кол-во, шт / Amount, unit	годен/негоден fit/unfit	Примечания / Comment

## Протокол-UT
	ООО "Стальспецмонтаж Завод"					PLC "SSM Factory"
	Производственная лаборатория					Production laboratory
	61003 г. Харьков,					61003 Kharkov,
	проулок Слесарный, д.1/11, офис 2					1/11 Slesarny lane, office 2
	Свидетельство № 01-0113/2019 от 20.08.2019г.					Cert #01-0113/2019 20.08.2019г.
	Протокол
	контроля сварных соединений ультразвуковым методом
	Ultrasonic inspection report of weld joint

				№	54-10/2020	от	06.10.2020	г.
				(Number)			(Дата/Date)
	Объект контроля		Сварные соединения деталей Приложение 1 / Weld joints of details in Appendix 1
	(Test object)
	Рабочие чертежи		27/4-1-КМД
	(Working drawings)
	Материал		Сталь S355J2+N / Steel S355J2+N (1.2 ISO/TR15608)
	(Material)
	Геометрические размеры мм			-			Сварщик	Журнал* №8
	(Geometric size, mm)					(Welder)	Log* #8

	Идентификатор сварного соединения				-		Клеймо	Журнал* №8
	(Weld joint identification)					(Welder mark)	Log* #8
	Технология сварки и термообработки				135		Примечание * - Журнал учета сварочных работ
	(Weld and heat treatment technology)					Note * - Welding log
	Страна изготовитель				ООО "Стальспецмонтаж Завод" / Privat Limeted Company «SSM Factory»
	(Manufacturer country)
	Состояние поверхности				Ra 12,5 мкм
	(Surface conditions)
	Температура объекта контроля, С°				20
	(Test object temperature)
	Технические условия на контроль				ISO 17640
	(Technical conditions for inspection)
	Дефектоскоп		Sonocon B, №61
	(Flaw detector)
	Преобразователь		П121-2,5-50-М-003 № 1124; П121-2,5-65-М-003 № 2035; П121-5-50-М-003 № 168; П121-5-65-М-003 № 717
	(Probe)
	Настроечные образцы			V-2 № 229
	(Test probes)			СОП-12-40хd1,5x50-65 № 15
				СОП-12-40хd2,75x50-65 № 25
	Контактная жидкоть			Минеральное масло/ Mineral oil
	(Сontact fluid)
	Уровень контроля			В по ISO 17640			Уровень качества		В по ISO 5817
	(Testing level)					(Quality level )
	Объем контроля			Сварной шов (10%) и ЗТВ (10 мм) / Weld (10%) and HAZ (10 mm)
	(Control value)
	Зона сканирования			Сварной шов и ЗТВ / Weld and HAZ
	(Scan area)
	Начало координат			Маркер / Marker
	(Test object origin)
	Схема контроля			ISO 17640
	(Inspection technique)
	Диапазон временной развертки, мкс					110
	(Time sweep range, μs)
	Способ и значение настройки чувствительности					103 дБ
	(Method and value of sensitivity setting)
	Опорные уровни					способ 2 по ISO 17640
	(Reference value)
	Результат конроля основного металла					Дефектов не обнаружено / No defects found
	(Parent material inspection result)
	Стандарты для уровней приемки					2 по ISO 11666
	(Acceptance level standard)
		Параметры обнаруженных дефектов (defect parameters)
		№ п/п	X, мм	Y, мм	Z, мм	А, дб	lx	ly	Оценка

		X, Y, Z - координаты дефекта, А - максимальная амплитуда дефекта, lx,ly - условные протяженности дефекта
		X, Y, Z — defect coordinates, А - maximum defect amplitude, lx,ly - conditional defect length

	Заключение		Удовлетворяет требованиям по качеству / Satisfies quality requirements
	(Сonclusions)

	Начальник лаборатории					Д.А. Крапива		Сертификат № 613 UT.02.2016
	(Laboratory head)					(NDT certificate)
	Дефектоскопист					В.Г. Левченко		Сертификат № 613 UT.03.2016
	(NDT specialist)					(NDT certificate)

Приложение 1 / Appendix 1
#	КМД / (Working drawings)		Позиция / Position	Наименование / Name		Кол-во, шт / Amount, unit	годен/негоден fit/unfit	Примечания / Comment
1	0		0	0		0	0		0	0
2	0		0	0		0	0		0	0
3	0		0	0		0	0		0	0
4	0		0	0		0	0		0	0
5	0		0	0		0	0		0	0
6	0		0	0		0	0		0	0
7	0		0	0		0	0		0	0
8	0		0	0		0	0		0	0
9	0		0	0		0	0		0	0
10	0		0	0		0	0		0	0
11	0		0	0		0	0		0	0
12	0		0	0		0	0		0	0
13	0		0	0		0	0		0	0
14	0		0	0		0	0		0	0
15	0		0	0		0	0		0	0
16	0		0	0		0	0		0	0
17	0		0	0		0	0		0	0
18	0		0	0		0	0		0	0
19	0		0	0		0	0		0	0
20	0		0	0		0	0		0	0
21	0		0	0		0	0		0	0
22	0		0	0		0	0		0	0
23	0		0	0		0	0		0	0
24	0		0	0		0	0		0	0
25	0		0	0		0	0		0	0
26	0		0	0		0	0		0	0
27	0		0	0		0	0		0	0
28	0		0	0		0	0		0	0
29	0		0	0		0	0		0	0
30	0		0	0		0	0		0	0
31	0		0	0		0	0		0	0
32	0		0	0		0	0		0	0
33	0		0	0		0	0		0	0
34	0		0	0		0	0		0	0
35	0		0	0		0	0		0	0
36	0		0	0		0	0		0	0
37	0		0	0		0	0		0	0
38	0		0	0		0	0		0	0
39	0		0	0		0	0		0	0
40	0		0	0		0	0		0	0
41	0		0	0		0	0		0	0
42	0		0	0		0	0		0	0
43	0		0	0		0	0		0	0
44	0		0	0		0	0		0	0
45	0		0	0		0	0		0	0
46	0		0	0		0	0		0	0
47	0		0	0		0	0		0	0
48	0		0	0		0	0		0	0
49	0		0	0		0	0		0	0
50	0		0	0		0	0		0	0
51	0		0	0		0	0		0	0
52	0		0	0		0	0		0	0
53	0		0	0		0	0		0	0
54	0		0	0		0	0		0	0
55	0		0	0		0	0		0	0
56	0		0	0		0	0		0	0
57	0		0	0		0	0		0	0
58	0		0	0		0	0		0	0
59	0		0	0		0	0		0	0
60	0		0	0		0	0		0	0
61	0		0	0		0	0		0	0
62	0		0	0		0	0		0	0
63	0		0	0		0	0		0	0
64	0		0	0		0	0		0	0
65	0		0	0		0	0		0	0
66	0		0	0		0	0		0	0
67	0		0	0		0	0		0	0
68	0		0	0		0	0		0	0
69	0		0	0		0	0		0	0
70	0		0	0		0	0		0	0
71	0		0	0		0	0		0	0
72	0		0	0		0	0		0	0
73	0		0	0		0	0		0	0
74	0		0	0		0	0		0	0
75	0		0	0		0	0		0	0
76	0		0	0		0	0		0	0
77	0		0	0		0	0		0	0
78	0		0	0		0	0		0	0
79	0		0	0		0	0		0	0
80	0		0	0		0	0		0	0
81	0		0	0		0	0		0	0
82	0		0	0		0	0		0	0
83	0		0	0		0	0		0	0
84	0		0	0		0	0		0	0
85	0		0	0		0	0		0	0
86	0		0	0		0	0		0	0
87	0		0	0		0	0		0	0
88	0		0	0		0	0		0	0
89	0		0	0		0	0		0	0
90	0		0	0		0	0		0	0
91	0		0	0		0	0		0	0
92	0		0	0		0	0		0	0
93	0		0	0		0	0		0	0
94	0		0	0		0	0		0	0
95	0		0	0		0	0		0	0
96	0		0	0		0	0		0	0
97	0		0	0		0	0		0	0
98	0		0	0		0	0		0	0
99	0		0	0		0	0		0	0
100	0		0	0		0	0		0	0
101	0		0	0		0	0		0	0
102	0		0	0		0	0		0	0
103	0		0	0		0	0		0	0
104	0		0	0		0	0		0	0
105	0		0	0		0	0		0	0
106	0		0	0		0	0		0	0
107	0		0	0		0	0		0	0
108	0		0	0		0	0		0	0
109	0		0	0		0	0		0	0
110	0		0	0		0	0		0	0
111	0		0	0		0	0		0	0
112	0		0	0		0	0		0	0
113	0		0	0		0	0
114	0		0	0		0	0
115	0		0	0		0	0
116	0		0	0		0	0
117	0		0	0		0	0
118	0		0	0		0	0
119	0		0	0		0	0